## Hoja 1
ICF110 | Ud | Aerotermo.
Aerotermo de agua caliente para instalación solar térmica, alimentación monofásica a 230 V, potencia disipadora de 8 kW para una temperatura de entrada del agua de 90°C y una temperatura de salida de 77°C (caudal de agua de 0,6 m³/h), de 780x555x362 mm, con un ventilador de 285 W de potencia, modelo DGS401 A/4 "LUMELCO". Totalmente montado, conexionado y puesto en marcha por la empresa instaladora para la comprobación de su correcto funcionamiento.
Código |  | Unidad | Descripción | Rendimiento | Precio unitario | Importe
1 |  |  | Materiales
mt38csl610aaa |  | Ud | Aerotermo de agua caliente para instalación solar térmica, alimentación monofásica a 230 V, potencia disipadora de 8 kW para una temperatura de entrada del agua de 90°C y una temperatura de salida de 77°C (caudal de agua de 0,6 m³/h), de 780x555x362 mm, con un ventilador de 285 W de potencia, modelo DGS401 A/4 "LUMELCO". | 1 | 1145 | 1145
|  |  |  | Subtotal materiales: |  | 1145
2 |  |  | Mano de obra
mo005 |  | h | Oficial 1ª instalador de climatización. | 3.267 | 20.48 | 66.91
mo104 |  | h | Ayudante instalador de climatización. | 3.267 | 18.88 | 61.68
|  |  |  | Subtotal mano de obra: |  | 128.59
3 |  |  | Costes directos complementarios
|  | % | Costes directos complementarios | 2 | 1273.59 | 25.47
Coste de mantenimiento decenal: 363,74€ en los primeros 10 años. |  |  |  | Costes directos (1+2+3): |  | 1299.06