## Hoja 1
ICS075 | Ud | Válvula.
Válvula de esfera de latón niquelado para roscar de 3/8". Incluso elementos de montaje y accesorios necesarios para su correcto funcionamiento.
Código |  |  | Unidad | Descripción | Rendimiento | Precio unitario | Importe
1 |  |  |  | Materiales
mt37sve010a |  |  | Ud | Válvula de esfera de latón niquelado para roscar de 3/8". | 1 | 3.24 | 3.24
mt38www012 |  |  | Ud | Material auxiliar para instalaciones de calefacción y A.C.S. | 0.1 | 2.1 | 0.21
[5 empty] | Subtotal materiales: |  | 3.45
2 |  |  |  | Mano de obra
mo004 |  |  | h | Oficial 1ª calefactor. | 0.108 | 20.48 | 2.21
mo103 |  |  | h | Ayudante calefactor. | 0.108 | 18.88 | 2.04
[5 empty] | Subtotal mano de obra: |  | 4.25
3 |  |  |  | Costes directos complementarios
|  |  | % | Costes directos complementarios | 2 | 7.7 | 0.15
Coste de mantenimiento decenal: 2,20€ en los primeros 10 años. |  |  |  |  | Costes directos (1+2+3): |  | 7.85